## Hoja 1
IUS082 | m | Canaleta de drenaje de PVC.
Canaleta prefabricada de drenaje para uso privado de PVC, S-322 B "JIMTEN-ALIAXIS", de 500 mm de longitud, 130 mm de anchura y 64 mm de altura, con rejilla de PVC, gris oscuro, clase A-15 según UNE-EN 1433 y UNE-EN 124; previa excavación con medios manuales y posterior relleno del trasdós con hormigón.
Código |  |  | Unidad | Descripción |  | Rendimiento |  | Precio unitario | Importe
1 |  |  |  | Materiales
mt10hmf010tLb |  |  | m³ | Hormigón HM-20/B/20/X0, fabricado en central. |  | 0.061 |  | 87.66 | 5.35
mt11cnj011tc |  |  | Ud | Canaleta prefabricada de drenaje para uso privado de PVC, S-322 B "JIMTEN-ALIAXIS", de 500 mm de longitud, 130 mm de anchura y 64 mm de altura, con rejilla de PVC, gris oscuro, clase A-15 según UNE-EN 1433 y UNE-EN 124, incluso piezas especiales. |  | 2 |  | 56.36 | 112.72
mt11pvj020b |  |  | Ud | Sifón en línea de PVC, "JIMTEN-ALIAXIS", color gris, registrable, con unión macho/hembra, de 110 mm de diámetro. |  | 0.2 |  | 68.48 | 13.7
[6 empty] | Subtotal materiales: |  |  | 131.77
2 |  |  |  | Mano de obra
mo041 |  |  | h | Oficial 1ª construcción de obra civil. |  | 0.495 |  | 23.1 | 11.43
mo087 |  |  | h | Ayudante construcción de obra civil. |  | 0.252 |  | 21.94 | 5.53
[6 empty] | Subtotal mano de obra: |  |  | 16.96
3 |  |  |  | Costes directos complementarios
|  |  | % | Costes directos complementarios |  | 2 |  | 148.73 | 2.97
Coste de mantenimiento decenal: 6,07€ en los primeros 10 años. | [5 empty] | Costes directos (1+2+3): |  |  | 151.7
Referencia y título de la norma |  |  |  |  | Aplicabilidad(a) |  | Obligatoriedad(b) |  |  | Sistema(c)
EN 1433:2002 |  |  |  |  | 182003 |  | 182004 |  |  | 3
Canales de desagüe para zonas de circulación utilizadas por peatones y vehículos. Clasificación, requisitos de diseño y de ensayo, marcado y evaluación de la conformidad.
EN 1433:2002/A1:2005 |  |  |  |  | 112006 |  | 112006
(a) Fecha de aplicabilidad de la norma armonizada
(b) Fecha en que finaliza el período de coexistencia
(c) Sistema de evaluación y verificación de la constancia de las prestaciones