## Hoja 1
ISB045 | Ud |  | Atenuador de presión de aire positiva.
Atenuador de presión de aire positiva de PVC, modelo Studor P.A.P.A. "JIMTEN-ALIAXIS", de 110 mm de diámetro y 3785 litros de capacidad, apto para temperaturas desde -20 hasta 60°C, clasificación Al según UNE-EN 12380, con junta elástica, conectado a la bajante.
Código |  | Unidad |  | Descripción | Rendimiento | Precio unitario | Importe
1 |  |  |  | Materiales
mt36vpj040l |  | Ud |  | Atenuador de presión de aire positiva de PVC, modelo Studor P.A.P.A. "JIMTEN-ALIAXIS", de 110 mm de diámetro y 3785 litros de capacidad, apto para temperaturas desde -20 hasta 60°C, clasificación Al según UNE-EN 12380, con junta elástica. | 1 | 802 | 802
[5 empty] | Subtotal materiales: |  | 802
2 |  |  |  | Mano de obra
mo008 |  | h |  | Oficial 1ª fontanero. | 0.25 | 23.74 | 5.94
mo107 |  | h |  | Ayudante fontanero. | 0.25 | 21.9 | 5.48
[5 empty] | Subtotal mano de obra: |  | 11.42
3 |  |  |  | Costes directos complementarios
|  | % |  | Costes directos complementarios | 2 | 813.42 | 16.27
Coste de mantenimiento decenal: 33,19€ en los primeros 10 años. |  |  |  |  | Costes directos (1+2+3): |  | 829.69