## Hoja 1
ISC025 | Ud |  | Sumidero para canalón, sistema Akasison "JIMTEN-ALIAXIS".
Sumidero para canalón, compuesto de sumidero sifónico de acero galvanizado, sistema Akasison, modelo R63 "JIMTEN-ALIAXIS", de salida vertical, con rosca de 2" de diámetro y rejilla convexa de aluminio, con el manguito conector con rosca, la tubería vertical y el codo, todos ellos del mismo diámetro que el sumidero.
Código |  | Unidad |  | Descripción | Rendimiento | Precio unitario | Importe
1 |  |  |  | Materiales
mt11aka013a |  | Ud |  | Sumidero sifónico de acero galvanizado, sistema Akasison, modelo R63 "JIMTEN-ALIAXIS", de salida vertical, con rosca de 2" de diámetro y rejilla convexa de aluminio, según UNE-EN 1253. | 1 | 423.25 | 423.25
mt11aka032a |  | Ud |  | Manguito conector de polietileno de alta densidad (PEAD/HDPE), con rosca de 2", para sumidero sifónico, sistema Akasison "JIMTEN-ALIAXIS". | 1 | 21.73 | 21.73
mt11aka040fa |  | m |  | Tubería templada mediante tratamiento térmico adicional, de polietileno de alta densidad (PEAD/HDPE), de 75 mm de diámetro exterior y 3 mm de espesor, sistema Akasison "JIMTEN-ALIAXIS", en tramos de 5 m de longitud. | 0.8 | 7 | 5.6
mt11aka050e |  | Ud |  | Codo 90° de polietileno de alta densidad (PEAD/HDPE), de 75 mm de diámetro exterior y 3 mm de espesor, sistema Akasison "JIMTEN-ALIAXIS". | 1 | 4 | 4
[5 empty] | Subtotal materiales: |  | 454.58
2 |  |  |  | Mano de obra
mo008 |  | h |  | Oficial 1ª fontanero. | 0.5 | 23.74 | 11.87
mo107 |  | h |  | Ayudante fontanero. | 0.5 | 21.9 | 10.95
[5 empty] | Subtotal mano de obra: |  | 22.82
3 |  |  |  | Costes directos complementarios
|  | % |  | Costes directos complementarios | 2 | 477.4 | 9.55
Coste de mantenimiento decenal: 68,17€ en los primeros 10 años. |  |  |  |  | Costes directos (1+2+3): |  | 486.95