## Hoja 1
IHP211 | m |  | Tubería de polipropileno copolímero random resistente a la temperatura (PP-RCT), "JIMTEN-ALIAXIS".
Tubería formada por tubo de polipropileno copolímero random resistente a la temperatura (PP-RCT), de color verde, serie 3,2, SDR7,4, "JIMTEN-ALIAXIS", de 20 mm de diámetro exterior y 2,8 mm de espesor. Instalación en superficie. Incluso material auxiliar para montaje y sujeción a la obra, accesorios y piezas especiales.
Código |  | Unidad |  | Descripción | Rendimiento | Precio unitario | Importe
1 |  |  |  | Materiales
mt37tpj404k |  | Ud |  | Material auxiliar para montaje y sujeción a la obra de las tuberías de polipropileno copolímero random resistente a la temperatura (PP-RCT), serie 3,2, SDR7,4, "JIMTEN-ALIAXIS", de 20 mm de diámetro exterior. | 1 | 0.19 | 0.19
mt37tpj014kg |  | m |  | Tubo de polipropileno copolímero random resistente a la temperatura (PP-RCT), de color verde, serie 3,2, SDR7,4, "JIMTEN-ALIAXIS", de 20 mm de diámetro exterior y 2,8 mm de espesor, según UNE-EN ISO 15874-2, con el precio incrementado el 30% en concepto de accesorios y piezas especiales. | 1 | 4.85 | 4.85
[5 empty] | Subtotal materiales: |  | 5.04
2 |  |  |  | Mano de obra
mo008 |  | h |  | Oficial 1ª fontanero. | 0.043 | 23.74 | 1.02
mo107 |  | h |  | Ayudante fontanero. | 0.043 | 21.9 | 0.94
[5 empty] | Subtotal mano de obra: |  | 1.96
3 |  |  |  | Costes directos complementarios
|  | % |  | Costes directos complementarios | 2 | 7 | 0.14
Coste de mantenimiento decenal: 0,25€ en los primeros 10 años. |  |  |  |  | Costes directos (1+2+3): |  | 7.14