## Hoja 1
ISB035 | Ud |  | Aireador para bajante.
Aireador de polipropileno con carga mineral, insonorizado, modelo Akavent "JIMTEN-ALIAXIS", de 110 mm de diámetro, con manguito de compensación, soldado en su parte superior, 3 entradas horizontales de 110 mm de diámetro, todas ellas con junta elástica y 3 entradas horizontales de 75 mm de diámetro, conectado a la bajante con unión a presión con junta elástica.
Código |  | Unidad |  | Descripción | Rendimiento | Precio unitario | Importe
1 |  |  |  | Materiales
mt36tpj020g |  | Ud |  | Aireador de polipropileno con carga mineral, insonorizado, modelo Akavent "JIMTEN-ALIAXIS", de 110 mm de diámetro, con manguito de compensación, soldado en su parte superior, 3 entradas horizontales de 110 mm de diámetro, todas ellas con junta elástica y 3 entradas horizontales de 75 mm de diámetro, para eliminar la ventilación secundaría en bajantes de aguas residuales y pluviales. | 1 | 117.94 | 117.94
[5 empty] | Subtotal materiales: |  | 117.94
2 |  |  |  | Mano de obra
mo008 |  | h |  | Oficial 1ª fontanero. | 0.109 | 23.74 | 2.59
mo107 |  | h |  | Ayudante fontanero. | 0.109 | 21.9 | 2.39
[5 empty] | Subtotal mano de obra: |  | 4.98
3 |  |  |  | Costes directos complementarios
|  | % |  | Costes directos complementarios | 2 | 122.92 | 2.46
Coste de mantenimiento decenal: 5,02€ en los primeros 10 años. |  |  |  |  | Costes directos (1+2+3): |  | 125.38