## Hoja 1
ISD006 | Ud |  | Toma de desagüe para electrodoméstico.
Toma de desagüe para electrodoméstico, modelo A-49 "JIMTEN-ALIAXIS", con enlace mixto macho de PVC, de 40 mm de diámetro, pegada con adhesivo.
Código |  | Unidad |  | Descripción | Rendimiento | Precio unitario | Importe
1 |  |  |  | Materiales
mt30del010b |  | Ud |  | Toma de desagüe para electrodoméstico, modelo A-49 "JIMTEN-ALIAXIS", con enlace mixto macho de PVC, de 40 mm de diámetro. | 1 | 3 | 3
mt11var009 |  | l |  | Líquido limpiador para pegado mediante adhesivo de tubos y accesorios de PVC. | 0.004 | 37.6 | 0.15
mt11var010 |  | l |  | Adhesivo para tubos y accesorios de PVC. | 0.002 | 47.92 | 0.1
[5 empty] | Subtotal materiales: |  | 3.25
2 |  |  |  | Mano de obra
mo008 |  | h |  | Oficial 1ª fontanero. | 0.216 | 23.74 | 5.13
mo107 |  | h |  | Ayudante fontanero. | 0.216 | 21.9 | 4.73
[5 empty] | Subtotal mano de obra: |  | 9.86
3 |  |  |  | Costes directos complementarios
|  | % |  | Costes directos complementarios | 2 | 13.11 | 0.26
Coste de mantenimiento decenal: 0,53€ en los primeros 10 años. |  |  |  |  | Costes directos (1+2+3): |  | 13.37