## Hoja 1
ISD008 | Ud |  | Bote sifónico.
Bote sifónico de PVC, modelo S-153 "JIMTEN-ALIAXIS", de 110 mm de diámetro, con tapa ciega de acero inoxidable, colocado superficialmente bajo el forjado.
Código |  | Unidad |  | Descripción | Rendimiento | Precio unitario | Importe
1 |  |  |  | Materiales
mt36bsj010ga |  | Ud |  | Bote sifónico de PVC, modelo S-153 "JIMTEN-ALIAXIS", de 110 mm de diámetro, con cinco entradas de 40 mm de diámetro y una salida de 50 mm de diámetro, con tapa ciega de acero inoxidable. | 1 | 20.22 | 20.22
mt36tie010fd |  | m |  | Tubo de PVC, serie B, de 110 mm de diámetro y 3,2 mm de espesor, con extremo abocardado, según UNE-EN 1329-1, con el precio incrementado el 15% en concepto de accesorios y piezas especiales. | 0.7 | 6.14 | 4.3
mt11var009 |  | l |  | Líquido limpiador para pegado mediante adhesivo de tubos y accesorios de PVC. | 0.04 | 37.6 | 1.5
mt11var010 |  | l |  | Adhesivo para tubos y accesorios de PVC. | 0.08 | 47.92 | 3.83
[5 empty] | Subtotal materiales: |  | 29.85
2 |  |  |  | Mano de obra
mo008 |  | h |  | Oficial 1ª fontanero. | 0.27 | 23.74 | 6.41
mo107 |  | h |  | Ayudante fontanero. | 0.135 | 21.9 | 2.96
[5 empty] | Subtotal mano de obra: |  | 9.37
3 |  |  |  | Costes directos complementarios
|  | % |  | Costes directos complementarios | 2 | 39.22 | 0.78
Coste de mantenimiento decenal: 5,60€ en los primeros 10 años. |  |  |  |  | Costes directos (1+2+3): |  | 40