## Hoja 1
ISS005 | Ud |  | Válvula antirretorno de seguridad.
Válvula antirretorno de PVC, modelo S-223 "JIMTEN-ALIAXIS", de 110 mm de diámetro, con doble clapeta metálica.
Código |  | Unidad |  | Descripción | Rendimiento | Precio unitario | Importe
1 |  |  |  | Materiales
mt11pvj030fc |  | Ud |  | Válvula antirretorno de PVC, modelo S-223 "JIMTEN-ALIAXIS", de 110 mm de diámetro, con doble clapeta metálica, bloqueo manual, junta labiada y registro en la parte superior. | 1 | 332.27 | 332.27
[5 empty] | Subtotal materiales: |  | 332.27
2 |  |  |  | Mano de obra
mo008 |  | h |  | Oficial 1ª fontanero. | 0.38 | 23.74 | 9.02
[5 empty] | Subtotal mano de obra: |  | 9.02
3 |  |  |  | Costes directos complementarios
|  | % |  | Costes directos complementarios | 2 | 341.29 | 6.83
Coste de mantenimiento decenal: 80,07€ en los primeros 10 años. |  |  |  |  | Costes directos (1+2+3): |  | 348.12